## pipe
Label | Length (m) | Diameter (mm) | Hazen-Williams C-factor
Suction | 7 | 683 | 100
Discharge | 58 | 596 | 100
P-1 | 329 | 170 | 92
P-2 | 220 | 170 | 92
P-3 | 145 | 227 | 108
P-4 | 266 | 170 | 92
P-5 | 112 | 227 | 108
P-6 | 261 | 227 | 104
P-7 | 553 | 227 | 88
P-8 | 147 | 170 | 92
P-9 | 196 | 227 | 83
P-10 | 290 | 284 | 96
P-11 | 350 | 227 | 92
P-12 | 234 | 284 | 96
P-13 | 217 | 284 | 96
P-14 | 119 | 170 | 100
P-15 | 182 | 170 | 100
P-16 | 132 | 170 | 100

## node
Node Label | Elevation (m) | Demand (l/s)
Lake | 101.77
J-1 | 124.11 | 7.39
J-2 | 133.6 | 4.57
J-3 | 135.17 | 2.14
J-4 | 136.84 | 3.11
J-5 | 143.21 | 0
J-6 | 141.54 | 9.52
J-7 | 133.6 | 3.98
J-8 | 132.04 | 0
J-9 | 133.6 | 3.4
J-10 | 133.6 | 1.26

## pump
Condition | Head (m) | Flow (l/s)
Shutoff | 71.3 | 0
Design | 67 | 74.31
Max Operating | 61.17 | 108.77

## tank
Dimension | Tank 1 | Tank 2
Base Elevation (m) | 0 | 0
Minimum Elevation (m) | 156 | 154.4
Initial Elevation (m) | 160.31 | 160.29
Maximum Elevation (m) | 166.14 | 166.18
Tank Diameter (m) | 14.35 | 10.52

## pattern
Time | Multiplication Factor
12:00 am to 6:00 am | 0.84
6:00 a.m to 12:00 pm | 1.58
12:00 pm to 6:00 pm | 1.05
6:00 pm to 12:00 am | 1.27